## Arkusz
DRUK OFERTY
Lp. |  | Podstawa | Opisy | j.m. | Obmiar | cena jednostkowa | wartość
1.1 |  | kalk. własna Uproszczona | Geodezyjne wytyczenie obiektu w terenie | km | 0.37
1.2 |  | KNR-W 2-01 0113-03 | Roboty pomiarowe przy liniowych robotach ziemnych - trasa dróg w terenie równinnym | km | 0.37
1.3 |  | kalk. własna Uproszczona | Usunięcie kolizji z słupem niskiego napięcia | kpl. | 1
2.1 |  | KNR 2-31 0101-01 | Mechaniczne wykonanie koryta na całej szerokości jezdni i chodników w gruncie kat. I-IV głębokości 20 cm | m2 | 1600
3.1 |  | KNNR 6 0101-03 | Koryta wykonywane mechanicznie gł. 30 cm w gruncie kat. II-VI na całej szerokości jezdni. | m2 | 70
3.2 |  | KNNR 6 0104-02 | Warstwy odsączające zagęszczane mechanicznie o gr.20 cm | m2 | 70
3.3 |  | KNNR 6 0109-03 | Podbudowy betonowe C8/10 o grubości po zagęszczeniu 20 cm pielęgnowane piaskiem i wodą | m2 | 65
3.4 |  | KNNR 6 0113-01 | Warstwa dolna podbudowy z kruszyw łamanych o grubości po zagęszczeniu 12 cm | m2 | 65
3.5 |  | KNNR 6 0113-04 | Warstwa górna podbudowy z kruszyw łamanych o grubości po zagęszczeniu 8 cm | m2 | 65
3.6 |  | KNNR 6 0502-03 | Nawierzchnia jezdni z kostki brukowej betonowej grubości 8 cm na podsypce cementowo-piaskowej z wypełnieniem spoin piaskiem | m2 | 65
4.1 |  | KNNR 6 0404-03 | Obrzeża betonowe o wymiarach 30x8 cm na podsypce piaskowej, spoiny wypełnione piaskiem | m | 1468
4.2 |  | KNNR 6 0104-02 | Warstwy odsączające zagęszczane mechanicznie o gr.20 cm | m2 | 1503
4.3 |  | KNNR 6 0109-03 | Podbudowy betonowe C8/10 o grubości po zagęszczeniu 20 cm pielęgnowane piaskiem i wodą | m2 | 1503
4.4 |  | KNNR 6 0113-01 | Warstwa dolna podbudowy z kruszyw łamanych o grubości po zagęszczeniu 12 cm | m2 | 1503
4.5 |  | KNNR 6 0113-04 | Warstwa górna podbudowy z kruszyw łamanych o grubości po zagęszczeniu 8 cm | m2 | 1503
4.6 |  | kalk. własna Uproszczona | Regulacja pionowa armatury urządzeń wod-kan. | kpl. | 12
4.7 |  | KNNR 6 0502-03 | Nawierzchnia jezdni z kostki brukowej betonowej grubości 8 cm na podsypce cementowo-piaskowej z wypełnieniem spoin piaskiem | m2 | 1503
5.1 |  | KNNR 6 0101-03 | Koryta wykonywane mechanicznie gł. 30 cm w gruncie kat. II-VI na całej szerokości jezdni. | m2 | 192
5.2 |  | KNNR 6 0104-02 | Warstwy odsączające zagęszczane mechanicznie o gr.20 cm | m2 | 192
5.3 |  | KNNR 6 0109-03 | Podbudowy betonowe C8/10 o grubości po zagęszczeniu 20 cm pielęgnowane piaskiem i wodą | m2 | 192
5.4 |  | KNNR 6 0113-02 | Warstwa dolna podbudowy z kruszyw łamanych o grubości po zagęszczeniu 20 cm | m2 | 192
5.5 |  | KNNR 6 0502-03 | Nawierzchnia zjazdów z kostki brukowej betonowej grubości 8 cm na podsypce cementowo-piaskowej z wypełnieniem spoin piaskiem | m2 | 192
6.1 |  | KNNR 6 0101-03 | Koryta wykonywane mechanicznie gł. 30 cm w gruncie kat. II-VI na całej szerokości jezdni. | m2 | 688
6.2 |  | KNNR 6 0104-02 | Warstwy odsączające zagęszczane mechanicznie o gr.20 cm | m2 | 688
6.3 |  | KNNR 6 0109-03 | Podbudowy betonowe C8/10 o grubości po zagęszczeniu 20 cm pielęgnowane piaskiem i wodą | m2 | 688
6.4 |  | KNNR 6 0113-02 | Warstwa dolna podbudowy z kruszyw łamanych o grubości po zagęszczeniu 20 cm | m2 | 688
6.5 |  | KNNR 6 0502-03 | Nawierzchnia poboczy z kostki brukowej betonowej grubości 8 cm na podsypce cementowo-piaskowej z wypełnieniem spoin piaskiem | m2 | 688
7.1.1 |  | KNR 2-31 1403-06 | Oczyszczenie rowów z namułu o grub. 30 cm z wyprofilowaniem skarp rowu. | m | 30
7.1.2 |  | KNR 2-31 0605-01 | Przepusty rurowe - ława fundamentowa żwirowa gr. 30 cm i szer. 0,6 m. | m3 | 6
7.1.3 |  | KNR 2-31 0605-08 | Przepusty rurowe - rury z PEHD o śr. 60 cm | m | 30
7.1.4 |  | KNR 2-31 0605-05 | Przepusty rurowe - ścianki czołowe dla rur o śr. 60 cm | ściank. | 2
7.1.5 |  | kalk. własna Uproszczona | Montaż dwóch studni rewizyjnych o śr. 1 200 mm. Studnie bez osadnika. | m | 2
7.1.6 |  | kalk. własna Uproszczona | Montaż studni osadnika o śr. 2 500 mm. | m | 1
7.1.7 |  | kalk. własna Uproszczona | Montaż studni separatora o śr. 2 500 mm. | m | 1
7.1.8 |  | KNNR 1 0202-06 | Roboty ziemne wykonywane koparkami podsiębiernymi o poj.łyżki 0.40 m3 w gr.kat. III-IV z transp.urobku na odl.do 1 km sam.samowyład. | m3 | 10
7.1.9 |  | KNNR 1 0313-02 | Pełne umocenienie ścian wykopów wraz z rozbiórką palami szalunkowymi stalowymi (wypraskami) w gruntach suchych, głęb.do 6.0 m; grunt kat. I-IV | m2 | 24
7.1.10 |  | KNNR 4 1411-02 | Podłoża pod kanały i obiekty z materiałów sypkich grub. 15 cm - piasek dowieziony | m3 | 1
7.1.11 |  | KNNR 4 1308-05 | Kanały z rur o śr. zewn. 200 mm | m | 6
7.1.12 |  | KNNR 4 1308-05 | Odwodnienie liniowe | m | 340
7.1.13 |  | KNNR 1 0318-03 | Obsypanie i zasypywanie rurociągów oraz studni piaskiem do 50 cm ponad rurę - piasek dowieziony | m3 | 10
7.1.14 |  | KNNR 1 0214-04 | Zasypanie wykopów .z zagęszcz.mechanicznym - piasek dowieziony | m3 | 10
7.1.15 |  | kalk. własna | Inspekcja TV | m | 6
8.1 |  | KNR 2-31 0706-02 | Mechaniczne malowanie linii segregacyjnych i krawędziowych ciągłych na jezdni farbą chlorokauczukową | m2 | 10
8.2 |  | KNR 2-31 0706-03 | Mechaniczne malowanie linii segregacyjnych i krawędziowych przerywanych na jezdni farbą chlorokauczukową | m2 | 5
8.3 |  | KNR 2-31 0702-02 | Słupki do znaków drogowych z rur stalowych o śr. 70 mm | szt. | 5
8.4 |  | KNR 2-31 0703-02 | Przymocowanie tablic znaków drogowych zakazu, nakazu, ostrzegawczych, informacyjnych o powierzchni ponad 0.3 m2 | szt. | 5
8.5 |  | kalk. własna Uproszczona | Montaż zestawu oświetleniowego (podświetlany znak D-6 ze światłem pulsacyjnym żółtym oraz światło LED) na przejściu dla pieszych zasilanego hybrydowo. | kpl. | 1
9.1 |  | kalk. własna Uproszczona | Geodezyjna inwentaryzacja powykonawcza | kpl. | 1
| 10 | Wartość netto
| 11 | Podatek VAT
| 12 | Wartość brutto